## d13C
Appendix G. Standard uncertainty calculator |  |  | Calibration Standards |  |  |  | Check Standards | [5 empty] | Sample Replicates
Name: |  |  | USGS40 | USGS41 | USGS40 | USGS41 | IRM-1 | IRM-2 | IRM-3 | IRM-1 | IRM-2 | IRM-3 | 1008 | 1019 | 1028 | 1038 | 1048 | 1058 | 1068 | 1078 | 1088 | 1102 | 1104 | 1108 | 1112 | 1116 | 1122 | 1154 | 1188 | 1196
Analytical Session |  |  | 1 | 1 | 2 | 2 | 1 | 1 | 1 | 1 | 1 | 1 | 1 | 1 | 1 | 1 | 1 | 1 | 1 | 1 | 1 | 2 | 2 | 2 | 2 | 2 | 2 | 2 | 2 | 2
Known delta: |  |  | -26.389 | 37.626 | -26.389 | 37.626 | -19.28 | -11.59 | -15.3 | -19.28 | -11.59 | -15.3
Standard deviation: |  |  | 0.042 | 0.049 | 0.042 | 0.049 | 0.07 | 0.08 | 0.07 | 0.07 | 0.08 | 0.07
Measured mean: |  |  | -26.39 | 37.626 | -26.39 | 37.63 | -19.3352 | -11.6289 | -15.2735 | -19.1972 | -11.4444 | -15.2364 | -19.4423 | -16.869 | -17.714 | -16.919 | -18.0516 | -18.2544 | -17.2641 | -17.5007 | -18.7924 | -18.7431 | -15.8255 | -18.7232 | -17.0014 | -21.1921 | -20.6267 | -18.8908 | -17.8905 | -20.1324
Measured StDev: |  |  | 0.029956 | 0.13275 | 0.14004 | 0.22418 | 0.024487 | 0.051194 | 0.18971 | 0.075083 | 0.20453 | 0.04821 | 0.11557 | 0.15023 | 0.16784 | 0.025112 | 0.033137 | 0.062671 | 0.10509 | 0.17546 | 0.13487 | 0.012419 | 0.2484 | 0.084259 | 0.1742 | 0.23378 | 0.1834 | 0.16651 | 0.049446 | 0.11767
Number measured: |  |  | 8 | 8 | 8 | 8 | 6 | 6 | 8 | 6 | 6 | 8 | 2 | 2 | 2 | 2 | 2 | 2 | 2 | 2 | 2 | 2 | 2 | 2 | 2 | 2 | 2 | 2 | 2 | 2
ΔMeasured−Known | [6 empty] | -0.055248 | -0.038925 | 0.026476 | 0.082795 | 0.14565 | 0.063566
ssrm | 0.13562 |  | 0.0062814 | 0.12335 | 0.13727 | 0.35181 | 0.0029981 | 0.013104 | 0.25193 | 0.028187 | 0.20915 | 0.016269 | 0.013356 | 0.022568 | 0.028169 | 0.0006306 | 0.001098 | 0.0039277 | 0.011043 | 0.030787 | 0.01819 | 0.00015423 | 0.061701 | 0.0070996 | 0.030345 | 0.054655 | 0.033637 | 0.027725 | 0.0024449 | 0.013847
dfsrm |  | 62
srep | 0.14169
dfrep |  | 18
u(Rw) | 0.16862
RMSbias | 0.078927
u(Cref) | 0.073485
u(bias) | 0.10784
Standard Uncertainty (uc) | 0.20015
1 |  |  | -26.4394 | 37.4313 | -26.2736 | 37.6865 | -19.3482 | -11.5642 | -15.2383 | -19.1484 | -11.2395 | -15.188 | -19.3606 | -16.9752 | -17.8327 | -16.9367 | -18.0282 | -18.2987 | -17.1897 | -17.3767 | -18.8878 | -18.7343 | -15.6498 | -18.7828 | -16.8782 | -21.0268 | -20.7564 | -18.7731 | -17.8555 | -20.2156
2 |  |  | -26.4205 | 37.589 | -26.4768 | 37.5998 | -19.303 | -11.5779 | -15.0567 | -19.17 | -11.5486 | -15.2854 | -19.524 | -16.7628 | -17.5953 | -16.9012 | -18.075 | -18.21 | -17.3384 | -17.6248 | -18.6971 | -18.7518 | -16.0011 | -18.6636 | -17.1245 | -21.3574 | -20.497 | -19.0085 | -17.9254 | -20.0492
3 |  |  | -26.3956 | 37.6347 | -26.2692 | 37.9191 | -19.3269 | -11.6551 | -15.2705 | -19.3247 | -11.3512 | -15.3245
4 |  |  | -26.4003 | 37.5759 | -26.2697 | 37.4959 | -19.3746 | -11.6337 | -15.2729 | -19.1098 | -11.2465 | -15.2322
5 |  |  | -26.3769 | 37.8159 | -26.4725 | 37.8277 | -19.3222 | -11.703 | -15.4688 | -19.199 | -11.7664 | -15.22
6 |  |  | -26.3672 | 37.7953 | -26.5041 | 37.8256 | -19.3365 | -11.6397 | -14.9713 | -19.2313 | -11.5138 | -15.1826
7 |  |  | -26.3722 | 37.5022 | -26.6067 | 37.3859 |  |  | -15.5199 |  |  | -15.2449
8 |  |  | -26.348 | 37.6636 | -26.2475 | 37.2995 |  |  | -15.3898 |  |  | -15.2139
9
10
11
12
13
14
15
16
17
18
19
20
21
22
23
24
25
26
27
28
29
30
31
32
33
34
35
36
37
38
39
40
41
42
43
44
45
46
47
48
49
50
51
52
53
54
55
56
57
58
59
60
61
62
63
64
65
66
67
68
69
70
71
72
73
74
75
76
77
78
79
80
81
82
83
84
85
86
87
88
89
90
91
92
93
94
95
96
97
98
99
100
101
102
103
104
105
106
107
108
109
110
111
112
113
114
115
116
117
118
119
120
121
122
123
124
125
126
127
128
129
130
131
132
133
134
135
136
137
138
139
140
141
142
143
144
145
146
147
148
149
150
151
152
153
154
155
156
157
158
159
160
161
162
163
164
165
166
167
168
169
170
171
172
173
174
175
176
177
178
179
180
181
182
183
184
185
186
187
188
189
190
191
192
193
194
195
196
197
198
199
200

## d15N
Appendix G. Standard uncertainty calculator |  |  | Calibration Standards |  |  |  | Check Standards | [5 empty] | Sample Replicates
Name: |  |  | USGS40 | USGS41 | USGS40 | USGS41 | IRM-1 | IRM-2 | IRM-3 | IRM-1 | IRM-2 | IRM-3 | 1008 | 1019 | 1028 | 1038 | 1048 | 1058 | 1068 | 1078 | 1088 | 1102 | 1104 | 1108 | 1112 | 1116 | 1122 | 1154 | 1188 | 1196
Analytical Session: |  |  | 1 | 1 | 2 | 2 | 1 | 1 | 1 | 2 | 2 | 2 | 1 | 1 | 1 | 1 | 1 | 1 | 1 | 1 | 1 | 2 | 2 | 2 | 2 | 2 | 2 | 2 | 2 | 2
Known delta: |  |  | -4.52 | 47.6 | -4.52 | 47.6 | 1.79 | 18.02 | 9.62 | 1.79 | 18.02 | 9.62
Standard deviation: |  |  | 0.1 | 0.2 | 0.1 | 0.2 | 0.11 | 0.06 | 0.1 | 0.11 | 0.06 | 0.1
Measured mean: |  |  | -4.52 | 47.6 | -4.52 | 47.57 | 1.7238 | 17.9437 | 9.6243 | 1.7407 | 18.0072 | 9.6483 | 4.136 | 8.9832 | 8.1912 | 7.9768 | 9.822 | 10.138 | 10.7552 | 8.3268 | 4.5593 | 9.4003 | 10.2827 | 7.6304 | 8.5706 | 8.1578 | 8.3892 | 11.0126 | 8.779 | 9.7424
Measured StDev: |  |  | 0.038279 | 0.12973 | 0.11109 | 0.14696 | 0.10081 | 0.17351 | 0.15654 | 0.25303 | 0.28405 | 0.30382 | 0.023095 | 0.15972 | 0.10884 | 0.093291 | 0.10902 | 0.087158 | 0.17069 | 0.10174 | 0.11996 | 0.070425 | 0.23721 | 0.02227 | 0.035011 | 0.059803 | 0.055724 | 0.055752 | 0.35282 | 0.22708
Number measured: |  |  | 8 | 8 | 8 | 8 | 6 | 6 | 8 | 6 | 6 | 8 | 2 | 2 | 2 | 2 | 2 | 2 | 2 | 2 | 2 | 2 | 2 | 2 | 2 | 2 | 2 | 2 | 2 | 2
ΔMeasured−Known | [6 empty] | -0.066248 | -0.076258 | 0.004312 | -0.049315 | -0.012759 | 0.02835
ssrm | 0.1844 |  | 0.010257 | 0.11782 | 0.086383 | 0.15119 | 0.05081 | 0.15053 | 0.17153 | 0.32013 | 0.40342 | 0.64615 | 0.00053338 | 0.02551 | 0.011846 | 0.0087032 | 0.011885 | 0.0075965 | 0.029133 | 0.010351 | 0.01439 | 0.0049596 | 0.056271 | 0.00049597 | 0.0012258 | 0.0035763 | 0.0031051 | 0.0031082 | 0.12448 | 0.051563
dfsrm |  | 62
srep | 0.14313
dfrep |  | 18
u(Rw) | 0.21035
RMSbias | 0.047647
u(Cref) | 0.092556
u(bias) | 0.1041
Standard Uncertainty (uc) | 0.2347
1 |  |  | -4.4723 | 47.5309 | -4.4762 | 47.6644 | 1.7774 | 18.0593 | 9.6033 | 1.873 | 18.0727 | 9.3177 | 4.1524 | 9.0961 | 8.2681 | 8.0428 | 9.8991 | 10.1996 | 10.6345 | 8.3988 | 4.4744 | 9.3505 | 10.115 | 7.6146 | 8.5459 | 8.2 | 8.4286 | 11.052 | 8.5295 | 9.5818
2 |  |  | -4.5562 | 47.4913 | -4.6924 | 47.3039 | 1.7365 | 18.0551 | 9.287 | 1.765 | 17.9685 | 9.9407 | 4.1197 | 8.8702 | 8.1142 | 7.9109 | 9.7449 | 10.0764 | 10.8759 | 8.2549 | 4.6441 | 9.4501 | 10.4504 | 7.6461 | 8.5954 | 8.1155 | 8.3498 | 10.9732 | 9.0285 | 9.9029
3 |  |  | -4.5419 | 47.5199 | -4.5871 | 47.6632 | 1.7876 | 18.1122 | 9.7953 | 1.9779 | 17.6628 | 9.4411
4 |  |  | -4.5213 | 47.4725 | -4.585 | 47.6584 | 1.5406 | 17.6789 | 9.7348 | 1.8351 | 17.8655 | 9.9541
5 |  |  | -4.5349 | 47.6115 | -4.3788 | 47.4267 | 1.8164 | 17.7843 | 9.723 | 1.254 | 18.5139 | 9.2261
6 |  |  | -4.5723 | 47.8699 | -4.4864 | 47.6907 | 1.6841 | 17.9726 | 9.5548 | 1.7392 | 17.96 | 9.8319
7 |  |  | -4.4727 | 47.6432 | -4.5801 | 47.6758 |  |  | 9.6391 |  |  | 9.529
8 |  |  | -4.4884 | 47.6608 | -4.374 | 47.477 |  |  | 9.6573 |  |  | 9.9462
9
10
11
12
13
14
15
16
17
18
19
20
21
22
23
24
25
26
27
28
29
30
31
32
33
34
35
36
37
38
39
40
41
42
43
44
45
46
47
48
49
50
51
52
53
54
55
56
57
58
59
60
61
62
63
64
65
66
67
68
69
70
71
72
73
74
75
76
77
78
79
80
81
82
83
84
85
86
87
88
89
90
91
92
93
94
95
96
97
98
99
100
101
102
103
104
105
106
107
108
109
110
111
112
113
114
115
116
117
118
119
120
121
122
123
124
125
126
127
128
129
130
131
132
133
134
135
136
137
138
139
140
141
142
143
144
145
146
147
148
149
150
151
152
153
154
155
156
157
158
159
160
161
162
163
164
165
166
167
168
169
170
171
172
173
174
175
176
177
178
179
180
181
182
183
184
185
186
187
188
189
190
191
192
193
194
195
196
197
198
199
200